## Pierwiastki_tabela
Tabela 28. Wyniki oznaczeń pierwiastków śladowych i głównych w osadach kanałów rzecznych
L.p. | Numer punktu | Lokalizacja | Województwo | pH (H2O) | przewodnictwo μS/cm | Ag mg/kg | Al % | As mg/kg | Ba mg/kg | Ca % | Cd mg/kg | Co mg/kg | Cr mg/kg | Cu mg/kg | Fe % | K % | Hg mg/kg | Mg % | Mn mg/kg | Mo mg/kg | Na % | Ni mg/kg | P % | Pb mg/kg | S % | Sn mg/kg | Sr mg/kg | Ti mg/kg | V mg/kg | Zn mg/kg | TOC %
1 | 1006 | 500/Kanał Bydgoski_Bydgoszcz | kujawsko-pomorskie | 8.37 | 785 | <1 | 0.1849 | <3 | 22.7 | 0.1293 | <0,5 | <1 | 9.209 | 5.761 | 0.2473 | 0.022 | 0.04498 | 0.03748 | 38.95 | <0,5 | 0.01321 | 3.313 | 0.01627 | 6.071 | 0.08217 | <2 | 5.924 | 197.7 | 3.815 | 34.93 | 0.43
2 | 1007 | 501/Kanał Bydgoski_Występ | kujawsko-pomorskie | 7.6 | 258 | <1 | 0.3131 | <3 | 51.87 | 5.641 | <0,5 | 2.877 | 4.9 | 9.252 | 0.9231 | 0.022 | 0.06024 | 0.263 | 364 | <0,5 | 0.0434 | 4.539 | 0.07193 | 7.35 | 0.3328 | <2 | 52.35 | 493.8 | 16.75 | 55.92 | 1.26
3 | 1008 | 502/Kanał Dolny _Czarnowo | kujawsko-pomorskie | 7.5 | 786 | <1 | 1.165 | 5.485 | 91.5 | 0.3681 | <0,5 | 5.083 | 20.36 | 11.065 | 1.933 | 0.026 | 0.1884 | 0.2613 | 741 | <0,5 | 0.02197 | 16.61 | 0.07778 | 11.92 | 0.0235 | <2 | 18.69 | 118 | 23.96 | 38.57 | 0.6
4 | 1013 | 504/Kanał Grójecki_ Wola Podłężna | wielkopolskie | 6.79 | 425 | <1 | 0.3627 | <3 | 78.91 | 1.997 | <0,5 | 1.443 | 6.809 | 7.9405 | 1.418 | 0.026 | 0.07307 | 0.1467 | 365.8 | <0,5 | 0.01446 | 4.98 | 0.1005 | 5.787 | 0.215 | <2 | 68.91 | 127.3 | 8.244 | 29.76 | 4.2
5 | 1015 | 505/Kanał Krzycki_Siedlisko | lubuskie | 7.25 | 546 | <1 | 0.6542 | 5.9315 | 161.9 | 0.2702 | <0,5 | 4.176 | 10.16 | 12.235 | 2.114 | 0.038 | 0.08088 | 0.08897 | 959.8 | <0,5 | 0.01844 | 10.86 | 0.06223 | 12.41 | 0.08079 | <2 | 14.07 | 277.1 | 14.53 | 22.61 | 2.52
6 | 1016 | 506/Kanał Ksiąz_Łężek | wielkopolskie | 7.56 | 1272 | <1 | 0.2853 | <3 | 74.24 | 0.4385 | <0,5 | <1 | 4.022 | 4.956 | 0.6974 | 0.026 | 0.03371 | 0.04438 | 215.7 | <0,5 | 0.007919 | 2.742 | 0.05876 | 5.773 | 0.1538 | <2 | 11.39 | 40.35 | 5.11 | 16.54 | 0.71
7 | 1031 | 507/Kanał Olszowiecki_Lasocin | mazowieckie | 8.66 | 246 | <1 | 0.1445 | 4.5465 | 40.09 | 2.958 | <0,5 | 1.029 | 2.733 | 4.334 | 0.6905 | 0.032 | 0.02039 | 0.08656 | 129.8 | 1.869 | 0.009265 | 2.981 | 0.02914 | 4.615 | 0.4481 | <2 | 40.09 | 54.08 | 4.904 | 23.32 | 3.71
8 | 1034 | 508/Kanał Parchański_Parchanie | kujawsko-pomorskie | 8.33 | 220 | <1 | 0.3299 | <3 | 24.54 | 1.523 | <0,5 | 1.325 | 6.172 | 3.9935 | 0.4149 | 0.007 | 0.1139 | 0.2576 | 135.4 | <0,5 | 0.014 | 3.21 | 0.02961 | 4.207 | 0.02548 | <2 | 25.99 | 140.1 | 7.343 | 11.81 | 0.39
9 | 1035 | 509/Kanał Parchański_Stanomin | kujawsko-pomorskie | 8.09 | 715 | <1 | 0.1651 | 7.6345 | 18.89 | 0.5242 | <0,5 | 1.293 | 3.428 | 2.369 | 0.3387 | 0.005 | 0.06359 | 0.1466 | 50.38 | 0.5149 | 0.01083 | 1.302 | 0.02197 | <2 | 0.02113 | <2 | 8.602 | 69.75 | 3.829 | 9.846 | 0.33
10 | 1039 | 510/Kanał Przybrodzki_Szamotuły | wielkopolskie | 7.67 | 378 | <1 | 0.2835 | <3 | 71.81 | 1.044 | <0,5 | 1.393 | 5.492 | 14.175 | 0.6114 | 0.148 | 0.08366 | 0.1162 | 215.5 | <0,5 | 0.02682 | 4.048 | 0.07025 | 25.78 | 0.07333 | 7.718 | 34.36 | 105.2 | 6.854 | 86.7 | 3.26
11 | 1040 | 511/Kanał Psarski_ Potok-Krzyżowice | opolskie | 6.74 | 638 | <1 | 0.5816 | 22.615 | 122.5 | 0.3449 | <0,5 | 9.778 | 19.96 | 10.1245 | 0.9497 | 0.025 | 0.1184 | 0.1348 | 2930 | <0,5 | 0.0214 | 15.89 | 0.05032 | 12.16 | 0.04224 | <2 | 12.16 | 262.5 | 16.45 | 45.68 | 1.06
12 | 1041 | 512/Kanał Psarski_Małujowice | opolskie | 8.13 | 419 | <1 | 1.016 | 68.825 | 174.4 | 0.4455 | 0.5031 | 15.23 | 35.9 | 21.25 | 2.705 | 0.075 | 0.1401 | 0.2276 | 1569 | <0,5 | 0.01401 | 26.97 | 0.1435 | 23.49 | 0.1704 | <2 | 17.16 | 171.5 | 29.16 | 107.7 | 4.05
13 | 1042 | 513/Kanał Smyrnia, Łącko | kujawsko-pomorskie | 8.69 | 214 | <1 | 0.2692 | <3 | 46.76 | 1.372 | <0,5 | 1.392 | 6.821 | 12.23 | 0.4078 | 0.136 | 0.07147 | 0.1331 | 91.87 | <0,5 | 0.01368 | 3.333 | 0.04891 | 43.85 | 0.0734 | <2 | 32.75 | 98.29 | 5.37 | 338.4 | 1.17
14 | 1043 | 514/Kanał Sowina ujście do Baryczy | wrocławskie | 7.79 | 317 | <1 | 0.2644 | <3 | 40.11 | 0.3419 | <0,5 | 1.015 | 5.185 | 5.087 | 0.3091 | 0.018 | 0.04623 | 0.06658 | 83.74 | <0,5 | 0.01103 | 4.58 | 0.02003 | 13.18 | 0.01023 | <2 | 11.52 | 134.3 | 4.781 | 41.36 | 0.22
15 | 1045 | 515/Kanał Szymanowo-Grzybno_Baranowo | wielkopolskie | 7.3 | 347 | <1 | 0.1645 | <3 | 25.94 | 0.1676 | <0,5 | <1 | 2.117 | 1.7285 | 0.1753 | 0.007 | 0.03286 | 0.02452 | 40.69 | <0,5 | 0.008402 | 1.131 | 0.009711 | 2.902 | 0.03234 | <2 | 4.965 | 54.68 | 2.747 | 5.995 | 0.58
16 | 1046 | 516/Kanał Topiec Drążno Holendry | wielkopolskie | 7.49 | 2089 | <1 | 0.5632 | 4.236 | 63.98 | 1.372 | <0,5 | 3.485 | 11.56 | 12.915 | 1.408 | 0.08 | 0.09642 | 0.2068 | 398.6 | 1.108 | 0.0107 | 9.566 | 0.04731 | 14.48 | 0.7449 | <2 | 54.92 | 137 | 12.32 | 66.99 | 9.15
17 | 1047 | 517/Kanał Wapno-Laskownica | wielkopolskie | 8.1 | 133 | <1 | 0.3675 | <3 | 61.03 | 6.026 | <0,5 | 1.818 | 6.194 | 9.243 | 0.6443 | 0.084 | 0.09567 | 0.2526 | 542.7 | 0.5287 | 0.03105 | 5.722 | 0.06608 | 11.41 | 0.6845 | <2 | 79.92 | 81.15 | 7.231 | 34.03 | 16

## PCB_tabela
L.p. | Numer punktu | Lokalizacja | PCB28 | PCB52 | PCB101 | PCB118 | PCB153 | PCB138 | PCB180 | Suma PCB
1 | 1006 | Kanał Bydgoski_Bydgoszcz | <0,1 | <0,1 | <0,1 | <0,1 | <0,1 | 0.1 | <0,1 | 0.4
2 | 1007 | Kanał Bydgoski_Występ | <0,1 | <0,1 | <0,1 | <0,1 | <0,1 | <0,1 | <0,1 | <0,7
3 | 1008 | Kanał Dolny _Czarnowo | <0,1 | <0,1 | <0,1 | <0,1 | <0,1 | <0,1 | <0,1 | <0,7
4 | 1013 | Kanał Grójecki_ Wola Podłężna | <0,1 | <0,1 | <0,1 | <0,1 | <0,1 | <0,1 | <0,1 | <0,7
5 | 1015 | Kanał Krzycki_Siedlisko | <0,1 | <0,1 | <0,1 | <0,1 | 0.1 | <0,1 | <0,1 | 0.4
6 | 1016 | Kanał Ksiąz_Łężek | <0,1 | <0,1 | <0,1 | <0,1 | 0.2 | <0,1 | 0.1 | 0.55
7 | 1031 | Kanał Olszowiecki_Lasocin | <0,1 | <0,1 | <0,1 | <0,1 | 0.2 | <0,1 | <0,1 | 0.5
8 | 1034 | Kanał Parchański_Parchanie | <0,1 | <0,1 | 0.2 | 0.1 | 0.3 | 0.3 | 0.2 | 1.2
9 | 1035 | Kanał Parchański_Stanomin | <0,1 | <0,1 | <0,1 | <0,1 | 0.1 | <0,1 | <0,1 | 0.4
10 | 1039 | Kanał Przybrodzki_Szamotuły | <0,1 | <0,1 | <0,1 | <0,1 | <0,1 | <0,1 | <0,1 | <0,7
11 | 1040 | Kanał Psarski_ Potok-Krzyżowice | <0,1 | <0,1 | <0,1 | <0,1 | 0.2 | <0,1 | <0,1 | 0.5
12 | 1041 | Kanał Psarski_Małujowice | <0,1 | <0,1 | 0.3 | <0,1 | 0.3 | 0.6 | 0.2 | 1.55
13 | 1042 | Kanał Smyrnia, Łącko | <0,1 | <0,1 | 0.3 | <0,1 | <0,1 | 0.9 | 0.7 | 2.1
14 | 1043 | Kanał Sowina ujście do Baryczy | <0,1 | <0,1 | <0,1 | <0,1 | <0,1 | <0,1 | <0,1 | <0,7
15 | 1045 | Kanał Szymanowo-Grzybno_Baranowo | <0,1 | <0,1 | <0,1 | <0,1 | <0,1 | <0,1 | <0,1 | <0,7
16 | 1046 | Kanał Topiec Drążno Holendry | <0,1 | <0,1 | <0,1 | <0,1 | 0.4 | 0.3 | 0.2 | 1.1
17 | 1047 | Kanał Wapno_Laskowica | <0,1 | <0,1 | <0,1 | <0,1 | 0.4 | 0.3 | 0.2 | 1.1

## Pestycydy_tabela
Tabela 34. Wyniki oznaczeń pestycydów chloroorganicznych w osadach kanałów rzecznych (mg/kg)
L.p. | Numer punktu | Lokalizacja | Województwo | a-HCH | b-HCH | g-HCH | d-HCH | S HCH | Heptachlor | Aldryna | Epoksyd Heptachloru | g-chlordan | Endosulfan I | a-chlordan | Dieldryna | p,p'-DDE | p,p'-DDD | p,p'-DDT | S DDTs | Endryna | Endosulfan II | Aldehyd endryny | Siarczan endosulfanu | Keton endryny | p,p'-Metoksychlor
1 | 1006 | Kanał Bydgoski_Bydgoszcz | kujawsko-pomorskie | <0,5 | <0,5 | <0,5 | <0,5 | <2,0 | <0,8 | <0,1 | <0,1 | <0,1 | <0,5 | <0,1 | <0,1 | 0.6 | 0.4 | <0,5 | 1.25 | <0,3 | <0,3 | <0,1 | <0,5 | <0,1 | <5,0
2 | 1007 | Kanał Bydgoski_Występ | kujawsko-pomorskie | <0,5 | <0,5 | <0,5 | <0,5 | <2,0 | <0,8 | <0,1 | <0,1 | <0,1 | <0,5 | <0,1 | <0,1 | 0.2 | <0,1 | <0,5 | 0.5 | <0,3 | <0,3 | <0,1 | <0,5 | <0,1 | <5,0
3 | 1008 | Kanał Dolny _Czarnowo | kujawsko-pomorskie | <0,5 | <0,5 | <0,5 | <0,5 | <2,0 | <0,8 | <0,1 | <0,1 | <0,1 | <0,5 | <0,1 | <0,1 | <0,1 | <0,1 | <0,5 | <0,7 | <0,3 | <0,3 | <0,1 | <0,5 | <0,1 | <5,0
4 | 1013 | Kanał Grójecki_ Wola Podłężna | wielkopolskie | <0,5 | <0,5 | <0,5 | <0,5 | <2,0 | <0,8 | <0,1 | <0,1 | <0,1 | <0,5 | <0,1 | <0,1 | <0,1 | <0,1 | <0,5 | <0,7 | <0,3 | <0,3 | <0,1 | <0,5 | <0,1 | <5,0
5 | 1015 | Kanał Krzycki_Siedlisko | lubuskie | <0,5 | <0,5 | <0,5 | <0,5 | <2,0 | <0,8 | <0,1 | <0,1 | <0,1 | <0,5 | <0,1 | <0,1 | 0.6 | <0,1 | <0,5 | 0.9 | <0,3 | <0,3 | <0,1 | <0,5 | <0,1 | <5,0
6 | 1016 | Kanał Ksiąz_Łężek | wielkopolskie | <0,5 | <0,5 | <0,5 | <0,5 | <2,0 | <0,8 | <0,1 | <0,1 | <0,1 | <0,5 | <0,1 | <0,1 | 2.7 | 0.7 | 1.7 | 5.1 | <0,3 | <0,3 | <0,1 | <0,5 | <0,1 | <5,0
7 | 1031 | Kanał Olszowiecki_Lasocin | mazowieckie | <0,5 | <0,5 | <0,5 | <0,5 | <2,0 | <0,8 | <0,1 | <0,1 | <0,1 | <0,5 | <0,1 | <0,1 | 0.3 | 0.1 | 0.9 | 1.3 | <0,3 | <0,3 | <0,1 | <0,5 | <0,1 | <5,0
8 | 1034 | Kanał Parchański_Parchanie | kujawsko-pomorskie | <0,5 | <0,5 | <0,5 | <0,5 | <2,0 | <0,8 | <0,1 | <0,1 | <0,1 | <0,5 | <0,1 | <0,1 | 0.4 | <0,1 | <0,5 | 0.7 | <0,3 | <0,3 | <0,1 | <0,5 | <0,1 | <5,0
9 | 1035 | Kanał Parchański_Stanomin | kujawsko-pomorskie | <0,5 | <0,5 | <0,5 | <0,5 | <2,0 | <0,8 | <0,1 | <0,1 | <0,1 | <0,5 | <0,1 | <0,1 | 0.7 | 0.3 | <0,5 | 1.25 | <0,3 | <0,3 | <0,1 | <0,5 | <0,1 | <5,0
10 | 1039 | Kanał Przybrodzki_Szamotuły | wielkopolskie | <0,5 | <0,5 | <0,5 | <0,5 | <2,0 | <0,8 | <0,1 | <0,1 | <0,1 | <0,5 | <0,1 | <0,1 | <0,1 | <0,1 | <0,5 | <0,7 | <0,3 | <0,3 | <0,1 | <0,5 | <0,1 | <5,0
11 | 1040 | Kanał Psarski_ Potok-Krzyżowice | opolskie | <0,5 | <0,5 | <0,5 | <0,5 | <2,0 | <0,8 | <0,1 | <0,1 | <0,1 | <0,5 | <0,1 | <0,1 | 0.3 | <0,1 | <0,5 | 0.6 | <0,3 | <0,3 | 0.2 | <0,5 | <0,1 | <5,0
12 | 1041 | Kanał Psarski_Małujowice | opolskie | <0,5 | <0,5 | <0,5 | <0,5 | <2,0 | <0,8 | <0,1 | <0,1 | <0,1 | <0,5 | <0,1 | <0,1 | 4.4 | 1.6 | 1.2 | 7.2 | <0,3 | <0,3 | <0,1 | <0,5 | <0,1 | <5,0
13 | 1042 | Kanał Smyrnia, Łącko | kujawsko-pomorskie | <0,5 | <0,5 | <0,5 | <0,5 | <2,0 | <0,8 | <0,1 | <0,1 | <0,1 | <0,5 | <0,1 | <0,1 | 2.9 | 16.5 | 0.8 | 20.2 | <0,3 | <0,3 | <0,1 | <0,5 | <0,1 | <5,0
14 | 1043 | Kanał Sowina ujście do Baryczy | wrocławskie | <0,5 | <0,5 | <0,5 | <0,5 | <2,0 | <0,8 | <0,1 | <0,1 | <0,1 | <0,5 | <0,1 | <0,1 | 0.3 | 0.2 | <0,5 | 0.75 | <0,3 | <0,3 | <0,1 | <0,5 | <0,1 | <5,0
15 | 1045 | Kanał Szymanowo-Grzybno_Baranowo | wielkopolskie | <0,5 | <0,5 | <0,5 | <0,5 | <2,0 | <0,8 | <0,1 | <0,1 | <0,1 | <0,5 | <0,1 | <0,1 | 0.3 | <0,1 | <0,5 | 0.6 | <0,3 | <0,3 | <0,1 | <0,5 | <0,1 | <5,0
16 | 1046 | Kanał Topiec Drążno Holendry | wielkopolskie | <0,5 | <0,5 | <0,5 | <0,5 | <2,0 | <0,8 | <0,1 | <0,1 | <0,1 | <0,5 | <0,1 | <0,1 | 7.7 | 8.1 | 1.1 | 16.9 | <0,3 | <0,3 | <0,1 | <0,5 | <0,1 | <5,0
17 | 1047 | Kanał Wapno_Laskowica | wielkopolskie | <0,5 | <0,5 | <0,5 | <0,5 | <2,0 | <0,8 | <0,1 | <0,1 | <0,1 | <0,5 | <0,1 | <0,1 | 5.5 | 1.5 | 1.3 | 8.3 | <0,3 | <0,3 | <0,1 | <0,5 | <0,1 | <5,0

## WWA_tabela
Tabela 30. Wyniki oznaczeń wielopierścieniowych węglowodorów aromatycznych w osadach kanałów rzecznych (mg/kg)
L.p. | Numer punktu | Lokalizacja | Województwo | Ace | Acf | Fl | Fen | Ant | Flu | Pir | BaA | Ch | BbF | BkF | BeP | BaP | Per | DahA | IndP | Bper | Suma | Suma A | Suma B | Suma C | Suma D | Suma EPA | Suma EKO
1 | 1006 | Kanał Bydgoski_Bydgoszcz | Kujawsko-pomorskie | <1 | <1 | <1 | 6 | 1 | 28 | 25 | 11 | 12 | 11 | 7 | 9 | 10 | <3 | <5 | 7 | 8 | 140.5 | 8.5 | 76 | 41 | 15 | 130 | 97
2 | 1007 | Kanał Bydgoski_Występ | Kujawsko-pomorskie | <1 | <1 | 1 | 8 | 1 | 25 | 22 | 19 | 17 | 18 | 11 | 15 | 20 | 5 | <5 | 14 | 14 | 193.5 | 11 | 83 | 71.5 | 28 | 173.5 | 116.5
3 | 1008 | Kanał Dolny _Czarnowo | Kujawsko-pomorskie | <1 | <1 | 3 | 15 | <1 | <1 | <2 | <2 | <3 | <3 | <3 | <3 | <3 | 3 | <5 | <5 | <5 | 39.5 | 19.5 | 3.5 | 11.5 | 5 | 35 | 27
4 | 1013 | Kanał Grójecki_ Wola Podłężna | wielkopolskie | 1 | 2 | 3 | 23 | 4 | 49 | 42 | 20 | 18 | 21 | 13 | 16 | 20 | 10 | <5 | 15 | 15 | 274.5 | 33 | 129 | 82.5 | 30 | 248.5 | 184.5
5 | 1015 | Kanał Krzycki_Siedlisko | lubuskie | <1 | <1 | 1 | 12 | <1 | 2 | <2 | <2 | <3 | <3 | <3 | <3 | <3 | <3 | <5 | <5 | <5 | 35 | 14.5 | 5.5 | 10 | 5 | 32 | 24
6 | 1016 | Kanał Ksiąz_Łężek | wielkopolskie | 3 | 4 | 9 | 34 | 5 | 68 | 56 | 26 | 27 | 48 | 24 | 40 | 36 | 15 | 8 | 46 | 47 | 496 | 55 | 177 | 171 | 93 | 441 | 276
7 | 1031 | Kanał Olszowiecki_Lasocin | mazowieckie | <1 | 1 | 2 | 11 | 1 | 15 | 11 | 5 | 5 | 6 | 3 | 5 | 5 | <3 | <5 | <5 | <5 | 79.5 | 15.5 | 36 | 23 | 5 | 73 | 59
8 | 1034 | Kanał Parchański_Parchanie | Kujawsko-pomorskie | <1 | <1 | 1 | 7 | <1 | 13 | 11 | 5 | 6 | 11 | 5 | 8 | 7 | <3 | <5 | 8 | 9 | 96.5 | 9.5 | 35 | 35 | 17 | 87 | 54
9 | 1035 | Kanał Parchański_Stanomin | Kujawsko-pomorskie | 2 | 1 | 3 | 20 | 3 | 54 | 45 | 19 | 22 | 28 | 16 | 26 | 22 | 6 | <5 | 23 | 23 | 315.5 | 29 | 140 | 100.5 | 46 | 283.5 | 193.5
10 | 1039 | Kanał Przybrodzki_Szamotuły | wielkopolskie | <1 | <1 | 1 | 8 | 1 | 16 | 15 | 7 | 7 | 6 | 5 | 8 | 4 | <3 | <5 | <5 | <5 | 88 | 11 | 45 | 27 | 5 | 78.5 | 62.5
11 | 1040 | Kanał Psarski_ Potok-Krzyżowice | opolskie | <1 | 2 | 3 | 15 | 1 | 25 | 20 | 9 | 11 | 18 | 10 | 15 | 10 | <3 | <5 | 15 | 14 | 172.5 | 21.5 | 65 | 57 | 29 | 156 | 99
12 | 1041 | Kanał Psarski_Małujowice | opolskie | 8 | 20 | 36 | 175 | 24 | 356 | 286 | 144 | 159 | 255 | 129 | 192 | 167 | 54 | 39 | 218 | 203 | 2465 | 263 | 945 | 836 | 421 | 2219 | 1414
13 | 1042 | Kanał Smyrnia, Łącko | Kujawsko-pomorskie | 51 | 10 | 28 | 284 | 88 | 542 | 459 | 280 | 262 | 396 | 216 | 359 | 399 | 111 | 92 | 495 | 445 | 4517 | 461 | 1543 | 1573 | 940 | 4047 | 2495
14 | 1043 | Kanał Sowina ujście do Baryczy | wrocławskie | 25 | 17 | 26 | 390 | 84 | 1288 | 1101 | 546 | 561 | 689 | 361 | 505 | 578 | 151 | 109 | 573 | 538 | 7542 | 542 | 3496 | 2393 | 1111 | 6886 | 4725
15 | 1045 | Kanał Szymanowo-Grzybno_Baranowo | wielkopolskie | <1 | 2 | 2 | 7 | <1 | 8 | 6 | 2 | <3 | 5 | <3 | 4 | <3 | <3 | <5 | <5 | <5 | 50.5 | 12 | 17.5 | 16 | 5 | 45 | 33.5
16 | 1046 | Kanał Topiec Drążno Holendry | wielkopolskie | 9 | 20 | 44 | 160 | 38 | 344 | 271 | 129 | 122 | 196 | 91 | 127 | 133 | 196 | 25 | 143 | 126 | 2174 | 271 | 866 | 768 | 269 | 1851 | 1295
17 | 1047 | Kanał Wapno_Laskowica | wielkopolskie | 9 | 14 | 38 | 164 | 27 | 375 | 254 | 107 | 119 | 176 | 73 | 120 | 115 | 30 | 24 | 129 | 122 | 1896 | 252 | 855 | 538 | 251 | 1746 | 1246
| Acenaftylen (Ace) |  | Fluoranten (Flu) | Acf: Benzo[k]fluoranten (BkF); Flu: Dibenzo[ah]antracen (DahA); BbF: Suma A - suma 3-pierścieniowych WWA (acenaftylen, acenaften, fluoren, fenantren, antracen)
| Acenaften Acf) |  | Piren (Pir) | Acf: Benzo[e]piren (BeP); Flu: Benzo[ghi]perylen (Bper); BbF: Suma B - suma 4-pierścieniowych WWA (fluoranten, piren, benzo(a)antracen), chryzen)
| Fluoren (Fl) |  | Benzo[a]antracen (BaA) | Acf: Benzo[a]piren (BaP); BbF: Suma C - suma 5-pierścieniowych WWA (benzo[b]fluoranten, benzo[k]fluoranten, benzo[e]piren, benzo[a]piren), perylen, dibenzo[ah]antracen)
| Fenantren (Fen) |  | Chryzen (Ch) | Acf: Perylen (Per); BbF: Suma D - suma 6-pierścieniowych WWA (indeno[1,2,3-cd]piren, benzo[ghi]perylen)
| Antracen (Ant) |  | Benzo[b]fluoranten (BbF) | Acf: Indeno[1,2,3-cd]piren (IndP); BbF: Suma = Suma A + Suma B + Suma C + Suma D
Suma EPA = Suma acenaftylenu, acenaftenu, fluorenu, fenantrenu, antracenu, fluorantenu, pirenu, benzo(a)antracenu, benzo[b]fluorantenu, benzo[k]fluorantenu, benzo[e]pirenu, benzo[a]pirenu, perylenu, dibenzo[ah]antracenu, indeno[1,2,3-cd]pirenu, benzo[ghi]perylenu)
Suma EKO - Suma acenaftylenu, acenaftenu, fluorenu, fenantrenu, antracenu, fluorantenu, pirenu, chryzenu, benzo(a)antracenu, benzo[a]pirenu, dibenzo[ah]antracenu,